## Sheet1
Variante:	0	Original gearset					Variant:	1					Variant:	2					Variante:	3					Variante:	4	Original gearset					Variante:	17

Eingabe / Input				Reference profile 1 / Bezugsprofil 1					Eingabe / Input				Reference profile 1 / Bezugsprofil 1					Eingabe / Input				Reference profile 1 / Bezugsprofil 1					Eingabe / Input				Reference profile 1 / Bezugsprofil 1					Eingabe / Input				Reference profile 1 / Bezugsprofil 1					Eingabe / Input				Reference profile 1 / Bezugsprofil 1
n_a	12.000,0000		1 / min					n_a	12.000,0000		1 / min					n_a	12.000,0000		1 / min					n_a	12.000,0000		1 / min					n_a	12.000,0000		1 / min					n_a	12.000,0000		1 / min
T_a	159,15495		Nm					T_a	159,15495		Nm					T_a	159,15495		Nm					T_a	159,15495		Nm					T_a	159,15495		Nm					T_a	159,15495		Nm
K_A	1		-					K_A	1		-					K_A	1		-					K_A	1		-					K_A	1		-					K_A	1		-
eta_MOil	7,0000		m Pa s					eta_MOil	7,0000		m Pa s					eta_MOil	7,0000		m Pa s					eta_MOil	7,0000		m Pa s					eta_MOil	7,0000		m Pa s					eta_MOil	7,0000		m Pa s
R_a 1,2	0,6000	0,6000	µm					R_a 1,2	0,6000	0,6000	µm					R_a 1,2	0,6000	0,6000	µm					R_a 1,2	0,6000	0,6000	µm					R_a 1,2	0,6000	0,6000	µm					R_a 1,2	0,6000	0,6000	µm
z	26	81	-					z	37	115	-					z	31	97	-					z	29	90	-					z	27	84	-					z	26	81	-
a	97		mm					a	97		mm					a	97		mm					a	97		mm					a	97		mm					a	97		mm
b	38	36	mm					b	38	36	mm					b	38	36	mm					b	38	36	mm					b	38	36	mm					b	38	36	mm
h_K	0,1	0,1	mm					h_K	0,1	0,1	mm					h_K	0,1	0,1	mm					h_K	0,1	0,1	mm					h_K	0,1	0,1	mm					h_K	0,1	0,1	mm
b_K	0,1	0,1	mm					b_K	0,1	0,1	mm					b_K	0,1	0,1	mm					b_K	0,1	0,1	mm					b_K	0,1	0,1	mm					b_K	0,1	0,1	mm
s_anMin*	0,2	0,2	-					s_anMin*	0,2	0,2	-					s_anMin*	0,2	0,2	-					s_anMin*	0,2	0,2	-					s_anMin*	0,2	0,2	-					s_anMin*	0,2	0,2	-
alpha_n	17,5		°					alpha_n	32		°					alpha_n	32		°					alpha_n	32		°					alpha_n	32		°					alpha_n	30		°
beta	0		°					beta	0		°					beta	0		°					beta	0		°					beta	0		°					beta	0		°
x	0,471		-					x	0,4		-					x	0,4		-					x	0,4		-					x	0,4		-					x	0,4		-
k	0	0	-					k	0	0	-					k	0	0	-					k	0	0	-					k	0	0	-					k	0	0	-
c*	0,1	0,1	-					c*	0,25	0,25	-					c*	0,25	0,25	-					c*	0,25	0,25	-					c*	0,25	0,25	-					c*	0,25	0,25	-
eps_a	2,131		-					eps_a	1,06		-					eps_a	1,06		-					eps_a	1,06		-					eps_a	1,06		-					eps_a	1,064		-
eps_1	1,341		-					eps_1	0,8		-					eps_1	0,7816		-					eps_1	0,77977		-					eps_1	0,77771		-					eps_1	0,776		-

Ergebnis / Results				Reference profile 2 / Bezugsprofil Rad 2					Ergebnis / Results				Reference profile 2 / Bezugsprofil Rad 2					Ergebnis / Results				Reference profile 2 / Bezugsprofil Rad 2					Ergebnis / Results				Reference profile 2 / Bezugsprofil Rad 2					Ergebnis / Results				Reference profile 2 / Bezugsprofil Rad 2					Ergebnis / Results				Reference profile 2 / Bezugsprofil Rad 2
eps_2		0,7900	-					eps_2		0,2600	-					eps_2		0,2784	-					eps_2		0,2802	-					eps_2		0,2823	-					eps_2		0,2880	-
m_n	1,8131		mm					m_n	1,2763		mm					m_n	1,5156		mm					m_n	1,6303		mm					m_n	1,7477		mm					m_n	1,8131		mm
d_a	53,5622	149,8648	mm					d_a	50,5188	147,9209	mm					d_a	50,8132	148,4193	mm					d_a	51,3901	148,2271	mm					d_a	51,5955	148,4207	mm					d_a	51,5975	148,5009	mm
x		-0,4710	-					x		-0,4000	-					x		-0,4000	-					x		-0,4000	-					x		-0,4000	-					x		-0,4000	-
s_an	0,4711	1,2981	mm					s_an	0,4496	0,6496	mm					s_an	0,5709	0,7424	mm					s_an	0,6064	0,8018	mm					s_an	0,6377	0,8612	mm					s_an	0,8783	1,0593	mm
i	3,1154		-					i	3,1081		-					i	3,1290		-					i	3,1034		-					i	3,1111		-					i	3,1154		-
u	3,1154		-					u	3,1081		-					u	3,1290		-					u	3,1034		-					u	3,1111		-					u	3,1154		-
n	12.000,0000	3.851,8519	1 / min					n	12.000,0000	3.860,8696	1 / min					n	12.000,0000	3.835,0515	1 / min					n	12.000,0000	3.866,6667	1 / min					n	12.000,0000	3.857,1429	1 / min					n	12.000,0000	3.851,8519	1 / min
T	159,1550	490,5257	Nm					T	159,1550	492,9048	Nm					T	159,1550	495,9371	Nm					T	159,1550	491,7536	Nm					T	159,1550	492,8119	Nm					T	159,1550	493,3644	Nm
P	200,0000	197,8609	kW					P	200,0000	199,2860	kW					P	200,0000	199,1711	kW					P	200,0000	199,1191	kW					P	200,0000	199,0561	kW					P	200,0000	199,0059	kW
P_Vz	2,1391		kW					P_Vz	0,7140		kW					P_Vz	0,8289		kW					P_Vz	0,8809		kW					P_Vz	0,9439		kW					P_Vz	0,9941		kW
eta_Z	0,9893		-					eta_Z	0,9964		-					eta_Z	0,9959		-					eta_Z	0,9956		-					eta_Z	0,9953		-					eta_Z	0,9950		-
h_aP	2,3570	2,3565	mm					h_aP	1,1370	1,0828	mm					h_aP	1,3081	1,3081	mm					h_aP	1,4043	1,4043	mm					h_aP	1,5041	1,5040	mm					h_aP	1,5034	1,5458	mm
h_fP	2,5378	2,5384	mm					h_fP	1,4019	1,4561	mm					h_fP	1,6870	1,6871	mm					h_fP	1,8118	1,8119	mm					h_fP	1,9410	1,9410	mm					h_fP	1,9990	1,9567	mm
s_aPK	1,3616	1,3620	mm					s_aPK	0,5839	0,6516	mm					s_aPK	0,7459	0,7460	mm					s_aPK	0,8058	0,8058	mm					s_aPK	0,8657	0,8657	mm					s_aPK	1,1120	1,0631	mm
s_fPK	1,2477	1,2473	mm					s_fPK	0,2528	0,1851	mm					s_fPK	0,2724	0,2724	mm					s_fPK	0,2965	0,2964	mm					s_fPK	0,3196	0,3196	mm					s_fPK	0,5397	0,5886	mm

Berechnungen / Calculations					Berechnungen / Calculations					Berechnungen / Calculations					Berechnungen / Calculations					Berechnungen / Calculations					Berechnungen / Calculations
R_a	0,6000		µm		omega	1.256,6371	403,3650	1/s		R_a	0,6000		µm		omega	1.256,6371	404,3093	1/s		R_a	0,6000		µm		omega	1.256,6371	401,6057	1/s		R_a	0,6000		µm		omega	1.256,6371	404,9164	1/s		R_a	0,6000		µm		omega	1.256,6371	403,9191	1/s		R_a	0,6000		µm		omega	1.256,6371	403,3650	1/s
d	47,1402	146,8598	mm		v_tw	29,6191	29,6191	m/s		d	47,2237	146,7763	mm		v_tw	29,6715	29,6715	m/s		d	46,9844	147,0156	mm		v_tw	29,5212	29,5212	m/s		d	47,2773	146,7227	mm		v_tw	29,7052	29,7052	m/s		d	47,1892	146,8108	mm		v_tw	29,6498	29,6498	m/s		d	47,1402	146,8598	mm		v_tw	29,6191	29,6191	m/s
d_b	44,9584	140,0627	mm		F_t	6.752,4106	6.680,1895	N		d_b	40,0480	124,4734	mm		F_t	6.740,4716	6.716,4084	N		d_b	39,8450	124,6763	mm		F_t	6.774,8033	6.746,7258	N		d_b	40,0934	124,4279	mm		F_t	6.732,8258	6.703,1708	N		d_b	40,0187	124,5026	mm		F_t	6.745,3988	6.713,5645	N		d_b	40,8246	127,1843	mm		F_t	6.752,4106	6.718,8485	N
d_w	47,1402	146,8598	mm		F_bt	7.080,0992	7.004,3733	N		d_w	47,2237	146,7763	mm		F_bt	7.948,2185	7.919,8437	N		d_w	46,9844	147,0156	mm		F_bt	7.988,7018	7.955,5934	N		d_w	47,2773	146,7227	mm		F_bt	7.939,2028	7.904,2343	N		d_w	47,1892	146,8108	mm		F_bt	7.954,0286	7.916,4903	N		d_w	47,1402	146,8598	mm		F_bt	7.797,0122	7.758,2580	N
				F_bt / b	197,7681		N/mm					F_bt / b	222,0173		N/mm					F_bt / b	223,1481		N/mm					F_bt / b	221,7654		N/mm					F_bt / b	222,1796		N/mm					F_bt / b	217,7936		N/mm
d_Fa	53,3622	149,6648	mm		v_SigmaC	17,8132				d_Fa	50,3188	147,7209	mm		v_SigmaC	31,4470				d_Fa	50,6132	148,2193	mm		v_SigmaC	31,2877				d_Fa	51,1901	148,0271	mm		v_SigmaC	31,4827				d_Fa	51,3955	148,2207	mm		v_SigmaC	31,4240				d_Fa	51,3975	148,3009	mm		v_SigmaC	29,6191
d_f	43,7726	140,0752	mm		rho_Cn	5,3654				d_f	45,4409	142,8431	mm		rho_Cn	9,4666				d_f	44,8229	142,4290	mm		rho_Cn	9,4340				d_f	44,9578	141,7948	mm		rho_Cn	9,4739				d_f	44,7054	141,5306	mm		rho_Cn	9,4619				d_f	44,5926	141,4959	mm		rho_Cn	8,9214
a_d	97,0000		mm		X_R	1,2764				a_d	97,0000		mm		X_R	1,2758				a_d	97,0000		mm		X_R	1,2774				a_d	97,0000		mm		X_R	1,2754				a_d	97,0000		mm		X_R	1,2760				a_d	97,0000		mm		X_R	1,2764
b_real	37,8000	35,8000	mm		mue_mZ	0,0603		-		b_real	37,8000	35,8000	mm		mue_mZ	0,0491		-		b_real	37,8000	35,8000	mm		mue_mZ	0,0493		-		b_real	37,8000	35,8000	mm		mue_mZ	0,0491		-		b_real	37,8000	35,8000	mm		mue_mZ	0,0491		-		b_real	37,8000	35,8000	mm		mue_mZ	0,0501		-
b_gem	35,8000		mm		H_V	0,1775		-		b_gem	35,8000		mm		H_V	0,0727		-		b_gem	35,8000		mm		H_V	0,0840		-		b_gem	35,8000		mm		H_V	0,0897		-		b_gem	35,8000		mm		H_V	0,0960		-		b_gem	35,8000		mm		H_V	0,0991		-
c	0,1813	0,1813	mm					c	0,3191	0,3191	mm					c	0,3789	0,3789	mm					c	0,4076	0,4076	mm					c	0,4369	0,4369	mm					c	0,4533	0,4533	mm
alpha_n	0,3054		rad		Grafikwerte					alpha_n	0,5585		rad		Grafikwerte					alpha_n	0,5585		rad		Grafikwerte					alpha_n	0,5585		rad		Grafikwerte					alpha_n	0,5585		rad		Grafikwerte					alpha_n	0,5236		rad		Grafikwerte
beta	0,0000		rad		ref profile 1		ref profile 2			beta	0,0000		rad		ref profile 1		ref profile 2			beta	0,0000		rad		ref profile 1		ref profile 2			beta	0,0000		rad		ref profile 1		ref profile 2			beta	0,0000		rad		ref profile 1		ref profile 2			beta	0,0000		rad		ref profile 1		ref profile 2
alpha_t	0,3054		rad		-5,0721	0,0000	-5,0723	0,0000		alpha_t	0,5585		rad		-3,8833	0,0000	-3,9171	0,0000		alpha_t	0,5585		rad		-4,6253	0,0000	-4,6253	0,0000		alpha_t	0,5585		rad		-4,9734	0,0000	-4,9734	0,0000		alpha_t	0,5585		rad		-5,3309	0,0000	-5,3309	0,0000		alpha_t	0,5236		rad		-5,4261	0,0000	-5,4017	0,0000
alpha_wt	0,3054		rad		-3,5288	4,8948	-3,5290	4,8948		alpha_wt	0,5585		rad		-2,2968	2,5389	-2,3306	2,5389		alpha_wt	0,5585		rad		-2,7537	2,9952	-2,7537	2,9952		alpha_wt	0,5585		rad		-2,9637	3,2161	-2,9637	3,2161		alpha_wt	0,5585		rad		-3,1782	3,4450	-3,1782	3,4450		alpha_wt	0,5236		rad		-3,4040	3,5025	-3,3795	3,5025
beta_b	0,0000		rad		-2,1672	4,8948	-2,1670	4,8948		beta_b	0,0000		rad		-1,7129	2,5389	-1,6790	2,5389		beta_b	0,0000		rad		-2,0078	2,9952	-2,0078	2,9952		beta_b	0,0000		rad		-2,1579	3,2161	-2,1579	3,2161		beta_b	0,0000		rad		-2,3125	3,4450	-2,3125	3,4450		beta_b	0,0000		rad		-2,2920	3,5025	-2,3164	3,5025
alpha_a	0,5747	0,3637			-0,6238	0,0000	-0,6237	0,0000		alpha_a	0,6555	0,5708			-0,1264	0,0000	-0,0926	0,0000		alpha_a	0,6695	0,5735			-0,1362	0,0000	-0,1362	0,0000		alpha_a	0,6758	0,5745			-0,1482	0,0000	-0,1482	0,0000		alpha_a	0,6831	0,5756			-0,1598	0,0000	-0,1598	0,0000		alpha_a	0,6580	0,5424	rad		-0,2698	0,0000	-0,2943	0,0000
s_n	3,3865	2,3095			0,6238	0,0000	0,6237	0,0000		s_n	2,6429	1,3668			0,1264	0,0000	0,0926	0,0000		s_n	3,1384	1,6231			0,1362	0,0000	0,1362	0,0000		s_n	3,3757	1,7458			0,1482	0,0000	0,1482	0,0000		s_n	3,6190	1,8717			0,1598	0,0000	0,1598	0,0000		s_n	3,6854	2,0106	mm		0,2698	0,0000	0,2943	0,0000
s_t	3,3865	2,3095			2,1672	4,8948	2,1670	4,8948		s_t	2,6429	1,3668			1,7129	2,5389	1,6790	2,5389		s_t	3,1384	1,6231			2,0078	2,9952	2,0078	2,9952		s_t	3,3757	1,7458			2,1579	3,2161	2,1579	3,2161		s_t	3,6190	1,8717			2,3125	3,4450	2,3125	3,4450		s_t	3,6854	2,0106	mm		2,2920	3,5025	2,3164	3,5025
s_anMin	0,3626	0,3626	-		3,5288	4,8948	3,5290	4,8948		s_anMin	0,2553	0,2553			2,2968	2,5389	2,3306	2,5389		s_anMin	0,3031	0,3031			2,7537	2,9952	2,7537	2,9952		s_anMin	0,3261	0,3261			2,9637	3,2161	2,9637	3,2161		s_anMin	0,3495	0,3495	-		3,1782	3,4450	3,1782	3,4450		s_anMin	0,3626	0,3626	mm		3,4040	3,5025	3,3795	3,5025
p_t	5,6960				5,0721	0,0000	5,0723	0,0000		p_t	4,0097				3,8833	0,0000	3,9171	0,0000		p_t	4,7615				4,6253	0,0000	4,6253	0,0000		p_t	5,1216				4,9734	0,0000	4,9734	0,0000		p_t	5,4907				5,3309	0,0000	5,3309	0,0000		p_t	5,6960		mm		5,4261	0,0000	5,4017	0,0000
h_aP*	1,3000	1,2997	-					h_aP*	0,8909	0,8484	-					h_aP*	0,8631	0,8631	-					h_aP*	0,8614	0,8614	-					h_aP*	0,8606	0,8606	-					h_aP*	0,8292	0,8526	-
h_fP*	1,3997	1,400021	-					h_fP*	1,0984	1,1409	-					h_fP*	1,1131	1,1131	-					h_fP*	1,1114	1,1114	-					h_fP*	1,1106	1,110578	-					h_fP*	1,1026	1,079210	-

Calculation of H_V according Ohlendorf					Calculation of H_V according Ohlendorf					Calculation of H_V according Ohlendorf					Calculation of H_V according Ohlendorf					Calculation of H_V according Ohlendorf					Calculation of H_V according Ohlendorf

	eps_1	eps_2	eps_alpha		l	m	n			eps_1	eps_2	eps_alpha		l	m	n				eps_1	eps_2	eps_alpha		l	m	n				eps_1	eps_2	eps_alpha		l	m	n					eps_1	eps_2	eps_alpha		l	m	n			eps_1	eps_2	eps_alpha		l	m	n
	1,341	0,790	2,131		2	1	3			0,800	0,260	1,06		1	1	2				0,782	0,278	1,06		1	1	2				0,780	0,280	1,06		1	1	2					0,778	0,282	1,06		1	1	2			0,776	0,288	1,064		1	1	2
			a_0	a_1	a_2	a_3	a_4	H_V				a_0	a_1	a_2	a_3	a_4	H_V					a_0	a_1	a_2	a_3	a_4	H_V					a_0	a_1	a_2	a_3	a_4	H_V					a_0	a_1	a_2	a_3	a_4	H_V				a_0	a_1	a_2	a_3	a_4	H_V
	1. Fall	0	0	0	0	0,469263	0,469263	0,181441		1. Fall	0	0	0	0	0,943396	0,943396	0,074916			1. Fall	0	0	0	0	0,943396	0,943396	0,086849			1. Fall	0	0	0	0	0,943396	0,943396	0,092776				1. Fall	0	0	0	0	0,943396	0,943396	0,099291		1. Fall	0	0	0	0	0,939850	0,939850	0,102778
	2. Fall	0	0	1	1	0	0	0,340141		2. Fall	0	0	1	1	0	0	0,118960			2. Fall	0	0	1	1	0	0	0,141753			2. Fall	0	0	1	1	0	0	0,151832				2. Fall	0	0	1	1	0	0	0,162981		2. Fall	0	0	1	1	0	0	0,169831
	3. Fall	1	1,333333	-0,333333	-1	0,333333	0,666667	0,177465		3. Fall	1	1	-1	-1	1	1	0,072678			3. Fall	1	1	-1	-1	1	1	0,084036			3. Fall	1	1	-1	-1	1	1	0,089748				3. Fall	1	1,000000	-1,000000	-1	1,000000	1,000000	0,096023		3. Fall	1	1	-1	-1	1	1	0,099140
	4. Fall	0	-1	0,333333	-0,666667	0	0,333333	-0,139126		4. Fall	0	-2	0	0	0	0	-0,224452			4. Fall	0	-2	0	0	0	0	-0,267459			4. Fall	0	-2	0	0	0	0	-0,286475				4. Fall	0	-2	0,000000	0,000000	0	0,000000	-0,307510		4. Fall	0	-2	0	0	0	0	-0,319231